## 【费1】单位工程审核对比表
工程量清单
工程名称：广东省板岭原种猪场有限公司污水处理区灌溉消纳系统项目-广东省板岭原种猪场有限公司污水处理区灌溉消纳系统项目-给排水工程 |  |  | 金额单位：元 第 2 页 共 2 页
序号 | 项目名称 | 审定 |  | 备注
|  | 计算表达式 | 金额
1 | 分部分项合计 | (分部分项合计) * 100%
2 | 措施合计 | (绿色施工安全防护措施费+其他措施费) * 100%
2.1 | 绿色施工安全防护措施费 | (安全及文明施工措施费) * 100%
2.2 | 其他措施费 | (其他措施费) * 100%
3 | 其他项目 | (其他项目合计) * 100%
3.1 | 暂列金额 | (暂列金额) * 100%
3.2 | 暂估价 | (暂估价合计) * 100%
3.3 | 计日工 | (计日工) * 100%
3.4 | 总承包服务费 | (总承包服务费) * 100%
3.5 | 预算包干费 | (分部分项人工费+分部分项机具费) * 0%
3.6 | 工程优质费 | (工程优质费) * 100%
3.7 | 概算幅度差 | (概算幅度差) * 100%
3.8 | 索赔费用 | (索赔费用) * 100%
3.9 | 现场签证费用 | (现场签证费用) * 100%
3.10 | 其他费用 | (其他费用) * 100%
4 | 税前工程造价 | (分部分项合计+措施合计+其他项目) * 100%
5 | 增值税销项税额 | (分部分项合计+措施合计+其他项目) * 9%
6 | 总造价 | (分部分项合计+措施合计+其他项目+增值税销项税额) * 100%
7 | 人工费 | (分部分项人工费+技术措施项目人工费+机上人工费) * 100%

## 【分部1】分部分项清单对比表
工程量清单
工程名称：广东省板岭原种猪场有限公司污水处理区灌溉消纳系统项目-广东省板岭原种猪场有限公司污水处理区灌溉消纳系统项目-给排水工程 |  |  |  |  | 金额单位：元 第 1 页 共 8 页
序号 | 项目编码 | 项目名称与特征 | 计量单位 | 审定
|  |  |  | 工程量 |  | 综合单价 | 综合合价
水泵设备部分
1 | 030109011001 | 灌溉泵 1.名称:不锈钢多级立式增压泵 2.规格:45m3/h，103m，22kW，变频电机，防护等级 IP55 3.含配套附件 4.符合设计图纸、施工规范要求 | 台 | 2
2 | 080902006001 | 液位控制器 1.名称:液位控制器 2.符合设计图纸、施工规范要求 | 个 | 2
分部小计(水泵设备部分)
泵进口管道及阀门配件
3 | 031001006001 | 塑料管 1.安装部位:室外 2.介质:给水 3.材质、规格:UPVC给水管,1.25MPa,De110 4.连接形式:热熔连接 5.压力试验及吹、洗设计要求:管道消毒冲洗 6.符合设计图纸、施工规范要求 | m | 20.2
4 | 031003001001 | UPVC双活接球阀 1.类型:UPVC双活接球阀 2.规格、压力等级:De110 3.连接形式:螺纹连接 4.符合设计图纸、施工规范要求 | 个 | 5
5 | 031003001002 | UPVC底阀 1.类型:UPVC底阀 2.规格、压力等级:De110 3.连接形式:螺纹连接 4.符合设计图纸、施工规范要求 | 个 | 2
6 | 031003010001 | 可曲挠橡胶软接头 1.材质:可曲挠橡胶软接头 2.规格:De110 3.连接形式:螺纹连接 4.符合设计图纸、施工规范要求 | 个 | 2
分部小计(泵进口管道及阀门配件)
泵出口管道及阀门配件
7 | 031001006002 | 塑料管 1.安装部位:室外 2.介质:给水 3.材质、规格:UPVC给水管,1.25MPa,De110 4.连接形式:热熔连接 5.压力试验及吹、洗设计要求:管道消毒冲洗 6.符合设计图纸、施工规范要求 | m | 4.82
8 | 031003001003 | UPVC双活接球阀 1.类型:UPVC双活接球阀 2.规格、压力等级:De110 3.连接形式:螺纹连接 4.符合设计图纸、施工规范要求 | 个 | 5
9 | 031003001004 | 止回阀 1.类型:止回阀 2.规格、压力等级:De110 3.连接形式:螺纹连接 4.符合设计图纸、施工规范要求 | 个 | 2
分部小计(泵出口管道及阀门配件)
1#原有水池
10 | 031001006003 | 塑料管 1.安装部位:室外 2.介质:给水 3.材质、规格:UPVC给水管,1.25MPa,De110 4.连接形式:热熔连接 5.压力试验及吹、洗设计要求:管道消毒冲洗 6.符合设计图纸、施工规范要求 | m | 85
11 | 031001006009 | 塑料管 1.安装部位:室外 2.介质:给水 3.材质、规格:UPVC给水管,1.25MPa,De32 4.连接形式:热熔连接 5.压力试验及吹、洗设计要求:管道消毒冲洗 6.符合设计图纸、施工规范要求 | m | 1
12 | 031003001005 | 塑料摇臂喷头 1.名称:塑料摇臂喷头 2.规格:1寸，2.6-5.8m3/h 3.符合设计图纸、施工规范要求 | 个 | 2
分部小计(1#原有水池)
2#原有水池
13 | 031001006004 | 塑料管 1.安装部位:室外 2.介质:给水 3.材质、规格:UPVC给水管,1.25MPa,De110 4.连接形式:热熔连接 5.压力试验及吹、洗设计要求:管道消毒冲洗 6.符合设计图纸、施工规范要求 | m | 84
14 | 031001006008 | 塑料管 1.安装部位:室外 2.介质:给水 3.材质、规格:UPVC给水管,1.25MPa,De32 4.连接形式:热熔连接 5.压力试验及吹、洗设计要求:管道消毒冲洗 6.符合设计图纸、施工规范要求 | m | 1
15 | 031003001006 | 塑料摇臂喷头 1.名称:塑料摇臂喷头 2.规格:1寸，2.6-5.8m3/h 3.符合设计图纸、施工规范要求 | 个 | 2
分部小计(2#原有水池)
1#管网
16 | 031001006006 | 塑料管 1.安装部位:室外 2.介质:给水 3.材质、规格:UPVC给水管,1.25MPa,De90 4.连接形式:热熔连接 5.压力试验及吹、洗设计要求:管道消毒冲洗 6.符合设计图纸、施工规范要求 | m | 159
17 | 031001006007 | 塑料管 1.安装部位:室外 2.介质:给水 3.材质、规格:UPVC给水管,1.25MPa,De32 4.连接形式:热熔连接 5.压力试验及吹、洗设计要求:管道消毒冲洗 6.符合设计图纸、施工规范要求 | m | 49.5
18 | 031003001007 | 塑料摇臂喷头 1.名称:塑料摇臂喷头 2.规格:1寸，2.6-5.8m3/h 3.符合设计图纸、施工规范要求 | 个 | 3
19 | 031003001009 | UPVC双活接球阀 1.名称:UPVC双活接球阀 2.规格:De32 3.连接形式:螺纹连接 4.符合设计图纸、施工规范要求 | 个 | 4
分部小计(1#管网)
2#管网
20 | 031001006012 | 塑料管 1.安装部位:室外 2.介质:给水 3.材质、规格:UPVC给水管,1.25MPa,De110 4.连接形式:热熔连接 5.压力试验及吹、洗设计要求:管道消毒冲洗 6.符合设计图纸、施工规范要求 | m | 782
21 | 031001006011 | 塑料管 1.安装部位:室外 2.介质:给水 3.材质、规格:UPVC给水管,1.25MPa,De32 4.连接形式:热熔连接 5.压力试验及吹、洗设计要求:管道消毒冲洗 6.符合设计图纸、施工规范要求 | m | 392.5
22 | 031003001008 | 塑料摇臂喷头 1.名称:塑料摇臂喷头 2.规格:1寸，2.6-5.8m3/h 3.符合设计图纸、施工规范要求 | 个 | 17
23 | 031003001010 | UPVC双活接球阀 1.名称:UPVC双活接球阀 2.规格:De32 3.连接形式:螺纹连接 4.符合设计图纸、施工规范要求 | 个 | 32
分部小计(2#管网)
3#管网
24 | 031001006013 | 塑料管 1.安装部位:室外 2.介质:给水 3.材质、规格:UPVC给水管,1.25MPa,De110 4.连接形式:热熔连接 5.压力试验及吹、洗设计要求:管道消毒冲洗 6.符合设计图纸、施工规范要求 | m | 401
25 | 031001006014 | 塑料管 1.安装部位:室外 2.介质:给水 3.材质、规格:UPVC给水管,1.25MPa,De32 4.连接形式:热熔连接 5.压力试验及吹、洗设计要求:管道消毒冲洗 6.符合设计图纸、施工规范要求 | m | 196.5
26 | 031003001011 | 塑料摇臂喷头 1.名称:塑料摇臂喷头 2.规格:1寸，2.6-5.8m3/h 3.符合设计图纸、施工规范要求 | 个 | 9
27 | 031003001012 | UPVC双活接球阀 1.名称:UPVC双活接球阀 2.规格:De32 3.连接形式:螺纹连接 4.符合设计图纸、施工规范要求 | 个 | 16
分部小计(3#管网)
4#管网
28 | 031001006015 | 塑料管 1.安装部位:室外 2.介质:给水 3.材质、规格:UPVC给水管,1.25MPa,De110 4.连接形式:热熔连接 5.压力试验及吹、洗设计要求:管道消毒冲洗 6.符合设计图纸、施工规范要求 | m | 243
29 | 031001006016 | 塑料管 1.安装部位:室外 2.介质:给水 3.材质、规格:UPVC给水管,1.25MPa,De32 4.连接形式:热熔连接 5.压力试验及吹、洗设计要求:管道消毒冲洗 6.符合设计图纸、施工规范要求 | m | 98.5
30 | 031003001013 | 塑料摇臂喷头 1.名称:塑料摇臂喷头 2.规格:1寸，2.6-5.8m3/h 3.符合设计图纸、施工规范要求 | 个 | 5
31 | 031003001014 | UPVC双活接球阀 1.名称:UPVC双活接球阀 2.规格:De32 3.连接形式:螺纹连接 4.符合设计图纸、施工规范要求 | 个 | 8
分部小计(4#管网)
5#管网
32 | 031001006017 | 塑料管 1.安装部位:室外 2.介质:给水 3.材质、规格:UPVC给水管,1.25MPa,De110 4.连接形式:热熔连接 5.压力试验及吹、洗设计要求:管道消毒冲洗 6.符合设计图纸、施工规范要求 | m | 582
33 | 031001006018 | 塑料管 1.安装部位:室外 2.介质:给水 3.材质、规格:UPVC给水管,1.25MPa,De32 4.连接形式:热熔连接 5.压力试验及吹、洗设计要求:管道消毒冲洗 6.符合设计图纸、施工规范要求 | m | 102.5
34 | 031003001015 | 塑料摇臂喷头 1.名称:塑料摇臂喷头 2.规格:1寸，2.6-5.8m3/h 3.符合设计图纸、施工规范要求 | 个 | 13
35 | 031003001016 | UPVC双活接球阀 1.名称:UPVC双活接球阀 2.规格:De32 3.连接形式:螺纹连接 4.符合设计图纸、施工规范要求 | 个 | 8
分部小计(5#管网)
合计

## 【分部6】分部分项清单对比表(含关联项)
工程量清单
工程名称：广东省板岭原种猪场有限公司污水处理区灌溉消纳系统项目-广东省板岭原种猪场有限公司污水处理区灌溉消纳系统项目-给排水工程 |  |  | 金额单位：元 第 1 页 共 15 页
送审 | 审定
项目编码 | 项目名称与特征 | 单 位 |  | 工程量 | 综合单价 | 综合合价
030109011001 | 灌溉泵 1.名称:不锈钢多级立式增压泵 2.规格:45m3/h，103m，22kW，变频电机，防护等级 IP55 3.含配套附件 4.符合设计图纸、施工规范要求 | 台 |  | 2
080902006001 | 液位控制器 1.名称:液位控制器 2.符合设计图纸、施工规范要求 | 个 |  | 2
031001006001 | 塑料管 1.安装部位:室外 2.介质:给水 3.材质、规格:UPVC给水管,1.25MPa,De110 4.连接形式:热熔连接 5.压力试验及吹、洗设计要求:管道消毒冲洗 6.符合设计图纸、施工规范要求 | m |  | 20.2
031003001001 | UPVC双活接球阀 1.类型:UPVC双活接球阀 2.规格、压力等级:De110 3.连接形式:螺纹连接 4.符合设计图纸、施工规范要求 | 个 |  | 5
031003001002 | UPVC底阀 1.类型:UPVC底阀 2.规格、压力等级:De110 3.连接形式:螺纹连接 4.符合设计图纸、施工规范要求 | 个 |  | 2
031003010001 | 可曲挠橡胶软接头 1.材质:可曲挠橡胶软接头 2.规格:De110 3.连接形式:螺纹连接 4.符合设计图纸、施工规范要求 | 个 |  | 2
031001006002 | 塑料管 1.安装部位:室外 2.介质:给水 3.材质、规格:UPVC给水管,1.25MPa,De110 4.连接形式:热熔连接 5.压力试验及吹、洗设计要求:管道消毒冲洗 6.符合设计图纸、施工规范要求 | m |  | 4.82
031003001003 | UPVC双活接球阀 1.类型:UPVC双活接球阀 2.规格、压力等级:De110 3.连接形式:螺纹连接 4.符合设计图纸、施工规范要求 | 个 |  | 5
031003001004 | 止回阀 1.类型:止回阀 2.规格、压力等级:De110 3.连接形式:螺纹连接 4.符合设计图纸、施工规范要求 | 个 |  | 2
031001006003 | 塑料管 1.安装部位:室外 2.介质:给水 3.材质、规格:UPVC给水管,1.25MPa,De110 4.连接形式:热熔连接 5.压力试验及吹、洗设计要求:管道消毒冲洗 6.符合设计图纸、施工规范要求 | m |  | 85
031001006009 | 塑料管 1.安装部位:室外 2.介质:给水 3.材质、规格:UPVC给水管,1.25MPa,De32 4.连接形式:热熔连接 5.压力试验及吹、洗设计要求:管道消毒冲洗 6.符合设计图纸、施工规范要求 | m |  | 1
031003001005 | 塑料摇臂喷头 1.名称:塑料摇臂喷头 2.规格:1寸，2.6-5.8m3/h 3.符合设计图纸、施工规范要求 | 个 |  | 2
031001006004 | 塑料管 1.安装部位:室外 2.介质:给水 3.材质、规格:UPVC给水管,1.25MPa,De110 4.连接形式:热熔连接 5.压力试验及吹、洗设计要求:管道消毒冲洗 6.符合设计图纸、施工规范要求 | m |  | 84
031001006008 | 塑料管 1.安装部位:室外 2.介质:给水 3.材质、规格:UPVC给水管,1.25MPa,De32 4.连接形式:热熔连接 5.压力试验及吹、洗设计要求:管道消毒冲洗 6.符合设计图纸、施工规范要求 | m |  | 1
031003001006 | 塑料摇臂喷头 1.名称:塑料摇臂喷头 2.规格:1寸，2.6-5.8m3/h 3.符合设计图纸、施工规范要求 | 个 |  | 2
031001006006 | 塑料管 1.安装部位:室外 2.介质:给水 3.材质、规格:UPVC给水管,1.25MPa,De90 4.连接形式:热熔连接 5.压力试验及吹、洗设计要求:管道消毒冲洗 6.符合设计图纸、施工规范要求 | m |  | 159
031001006007 | 塑料管 1.安装部位:室外 2.介质:给水 3.材质、规格:UPVC给水管,1.25MPa,De32 4.连接形式:热熔连接 5.压力试验及吹、洗设计要求:管道消毒冲洗 6.符合设计图纸、施工规范要求 | m |  | 49.5
031003001007 | 塑料摇臂喷头 1.名称:塑料摇臂喷头 2.规格:1寸，2.6-5.8m3/h 3.符合设计图纸、施工规范要求 | 个 |  | 3
031003001009 | UPVC双活接球阀 1.名称:UPVC双活接球阀 2.规格:De32 3.连接形式:螺纹连接 4.符合设计图纸、施工规范要求 | 个 |  | 4
031001006012 | 塑料管 1.安装部位:室外 2.介质:给水 3.材质、规格:UPVC给水管,1.25MPa,De110 4.连接形式:热熔连接 5.压力试验及吹、洗设计要求:管道消毒冲洗 6.符合设计图纸、施工规范要求 | m |  | 782
031001006011 | 塑料管 1.安装部位:室外 2.介质:给水 3.材质、规格:UPVC给水管,1.25MPa,De32 4.连接形式:热熔连接 5.压力试验及吹、洗设计要求:管道消毒冲洗 6.符合设计图纸、施工规范要求 | m |  | 392.5
031003001008 | 塑料摇臂喷头 1.名称:塑料摇臂喷头 2.规格:1寸，2.6-5.8m3/h 3.符合设计图纸、施工规范要求 | 个 |  | 17
031003001010 | UPVC双活接球阀 1.名称:UPVC双活接球阀 2.规格:De32 3.连接形式:螺纹连接 4.符合设计图纸、施工规范要求 | 个 |  | 32
031001006013 | 塑料管 1.安装部位:室外 2.介质:给水 3.材质、规格:UPVC给水管,1.25MPa,De110 4.连接形式:热熔连接 5.压力试验及吹、洗设计要求:管道消毒冲洗 6.符合设计图纸、施工规范要求 | m |  | 401
031001006014 | 塑料管 1.安装部位:室外 2.介质:给水 3.材质、规格:UPVC给水管,1.25MPa,De32 4.连接形式:热熔连接 5.压力试验及吹、洗设计要求:管道消毒冲洗 6.符合设计图纸、施工规范要求 | m |  | 196.5
031003001011 | 塑料摇臂喷头 1.名称:塑料摇臂喷头 2.规格:1寸，2.6-5.8m3/h 3.符合设计图纸、施工规范要求 | 个 |  | 9
031003001012 | UPVC双活接球阀 1.名称:UPVC双活接球阀 2.规格:De32 3.连接形式:螺纹连接 4.符合设计图纸、施工规范要求 | 个 |  | 16
031001006015 | 塑料管 1.安装部位:室外 2.介质:给水 3.材质、规格:UPVC给水管,1.25MPa,De110 4.连接形式:热熔连接 5.压力试验及吹、洗设计要求:管道消毒冲洗 6.符合设计图纸、施工规范要求 | m |  | 243
031001006016 | 塑料管 1.安装部位:室外 2.介质:给水 3.材质、规格:UPVC给水管,1.25MPa,De32 4.连接形式:热熔连接 5.压力试验及吹、洗设计要求:管道消毒冲洗 6.符合设计图纸、施工规范要求 | m |  | 98.5
031003001013 | 塑料摇臂喷头 1.名称:塑料摇臂喷头 2.规格:1寸，2.6-5.8m3/h 3.符合设计图纸、施工规范要求 | 个 |  | 5
031003001014 | UPVC双活接球阀 1.名称:UPVC双活接球阀 2.规格:De32 3.连接形式:螺纹连接 4.符合设计图纸、施工规范要求 | 个 |  | 8
031001006017 | 塑料管 1.安装部位:室外 2.介质:给水 3.材质、规格:UPVC给水管,1.25MPa,De110 4.连接形式:热熔连接 5.压力试验及吹、洗设计要求:管道消毒冲洗 6.符合设计图纸、施工规范要求 | m |  | 582
031001006018 | 塑料管 1.安装部位:室外 2.介质:给水 3.材质、规格:UPVC给水管,1.25MPa,De32 4.连接形式:热熔连接 5.压力试验及吹、洗设计要求:管道消毒冲洗 6.符合设计图纸、施工规范要求 | m |  | 102.5
031003001015 | 塑料摇臂喷头 1.名称:塑料摇臂喷头 2.规格:1寸，2.6-5.8m3/h 3.符合设计图纸、施工规范要求 | 个 |  | 13
031003001016 | UPVC双活接球阀 1.名称:UPVC双活接球阀 2.规格:De32 3.连接形式:螺纹连接 4.符合设计图纸、施工规范要求 | 个 |  | 8
合计

## 【措施1】措施项目审核对比表
工程量清单
工程名称：广东省板岭原种猪场有限公司污水处理区灌溉消纳系统项目-广东省板岭原种猪场有限公司污水处理区灌溉消纳系统项目-给排水工程 |  |  |  | 金额单位：元 第 1 页 共 2 页
序号 | 项目名称 | 计量单位 | 审定
|  |  | 取费基数/工程量 |  | 单价/费率(%) | 金额
措施项目
1 | 绿色施工安全防护措施费
1.1 | 综合脚手架 | 项 | 1
1.2 | 施工现场围挡和临时占地围档 | 项 | 1
1.3 | 施工围档照明 | 项 | 1
1.4 | 防尘降噪绿色施工防护棚 | 项 | 1
1.5 | 施工便道 | 项 | 1
1.6 | 样板引路 | 项 | 1
LSSGCSF00001 | 绿色施工安全防护措施费 | 项 | 分部分项人工费+分部分项机具费
2 | 措施其他项目
031301010001 | 安装与生产同时进行增加费用 | 项 | 分部分项人工费
031301011001 | 在有害身体健康环境中施工增加费 | 项 | 分部分项人工费
TSSGBWZJF001 | 在地下（暗）室、设备及大口径管道内等特殊施工部位进行施工增加费 | 项
粤031302008001 | 赶工措施费 | 项 | 分部分项人工费+分部分项机具费
031302002001 | 夜间施工增加费 | 项
JTGRSGZJF001 | 交通干扰工程施工增加费 | 项
粤031302009001 | 文明工地增加费 | 项 | 分部分项人工费+分部分项机具费
DXGXJCJXF001 | 地下管线交叉降效费 | 项
QTFY00000001 | 其他费用 | 项
031302007001 | 高层施工增加 | 项 | 1
031301017001 | 脚手架搭拆费 | 项 | 1
合计

## 【其他1】其他项目审核对比表
工程量清单
工程名称：广东省板岭原种猪场有限公司污水处理区灌溉消纳系统项目-广东省板岭原种猪场有限公司污水处理区灌溉消纳系统项目-给排水工程 |  |  | 金额单位：元
序号 | 项目名称 | 审定金额 | 增减说明
其他项目
ZLF | 暂列金额
ZGJ | 暂估价
ZGC | 材料暂估价
ZGGC | 专业工程暂估价
LXF | 计日工
ZCBFWF | 总承包服务费
YSBGF | 预算包干费
GCYZF | 工程优质费
GSFDC | 概算幅度差
XCQZFY | 现场签证费用
SPFY | 索赔费用
QTFY | 其他费用
合计

## 【人材机2】人材机审核对比表
工程量清单
工程名称：广东省板岭原种猪场有限公司污水处理区灌溉消纳系统项目-广东省板岭原种猪场有限公司污水处理区灌溉消纳系统项目-给排水工程 | [6 empty] | 金额单位：元 第 1 页 共 4 页
序号 | 材料编码 | 项目名称 | 规格型号 | 单位 | 预算价 | 审定 |  |  |  | 备注
[6 empty] | 数量 |  | 市场价 | 合价
一 |  | 人工
二 |  | 材料
1 | 01290003@1 | 钢板 | 综合 | kg | 3.44 | 0.2
2 | 01290043 | 钢板 | 8~15 | kg | 3.16 | 14.3983
3 | 02010013 | 橡胶板 | 1~3 | kg | 25.7 | 3.4905
4 | 02010015 | 橡胶板 | 4~15 | kg | 11.09 | 0.79
5 | 02010070 | 耐油橡胶板 | 3~6 | kg | 7.71 | 0.7
6 | 02270001 | 棉纱 |  | kg | 11.47 | 1.748
7 | 03010430 | 六角螺栓 | 综合 | kg | 5.58 | 1.7532
8 | 03010890 | 六角螺栓 | M16×85~140 | 十套 | 8.66 | 3.296
9 | 03131081 | 尼龙砂轮片 | φ150 | 片 | 6.84 | 1
10 | 03135001 | 低碳钢焊条 | 综合 | kg | 6.01 | 6
11 | 03139281 | 钢锯条 |  | 条 | 0.43 | 157.7669
12 | 14070050 | 机油 | 综合 | kg | 6.96 | 1.452
13 | 14330030 | 丙酮 |  | kg | 9.74 | 12.7171
14 | 14390070 | 氧气 |  | m3 | 5.16 | 2.5293
15 | 14390100 | 乙炔气 |  | kg | 13.3 | 0.8366
16 | 14410410 | 氯丁橡胶粘接剂 |  | kg | 14.02 | 32.3289
17 | 17010054 | 焊接钢管 | DN20 | kg | 4.19 | 6.2047
18 | 17270175 | 橡胶软管 | DN20 | m | 5 | 2.6983
19 | 18010765 | 黑玛钢活接头 | DN25 | 个 | 8.75 | 68.68
20 | 18010795 | 黑玛钢活接头 | DN100 | 个 | 90.63 | 14.14
21 | 19000210 | 螺纹阀门 | DN20 | 个 | 26 | 1.7532
22 | 24110140 | 弹簧压力表 | Y-100 0~1.6MPa | 块 | 20 | 0.8766
23 | 24590010 | 压力表弯管 | DN15 | 个 | 5.56 | 0.8766
24 | 34110010 | 水 |  | m3 | 4.58 | 82.9583
材料小计
三 |  | 机械
1 | 99450630 | 折旧费 |  | 元 | 1 | 53.5388
2 | 99450640 | 检修费 |  | 元 | 1 | 10.7524
3 | 99450650 | 维护费 |  | 元 | 1 | 34.9581
4 | 99450660 | 安拆费 |  | 元 | 1 | 60.3908
5 | 99450700 | 电 | (机械用) | kw·h | 0.77 | 116.73
6 | 99450700@1 | 电 | (机械用) | kw·h | 0.77 | 173.8384
机械小计
四 |  | 主材
1 | 17250050@3 | UPVC给水管 | 1.25MPa，De32 | m | 3.66 | 858.33
2 | 17250050@4 | UPVC给水管 | 1.25MPa，De90 | m | 18.64 | 161.385
3 | 17250050@5 | UPVC给水管 | 1.25MPa，De110 | m | 23.42 | 2235.0503
4 | 18090480@2 | 室外塑料给水管接头零件(粘接) | De32 | 个 | 1.75 | 238.1445
5 | 18090480@3 | 室外塑料给水管接头零件(粘接) | De90 | 个 | 14.66 | 43.407
6 | 18090480@4 | 室外塑料给水管接头零件(粘接) | De110 | 个 | 21.99 | 601.1515
7 | 18210180@2 | 可曲挠橡胶接头 | De110 | 个 | 103.85 | 2
8 | 19000001@1 | UPVC双活接球阀 | De110 | 个 | 373.5 | 10.1
9 | 19000001@2 | UPVC底阀 | De110 | 个 | 236 | 2.02
10 | 19000001@3 | 止回阀 | De110 | 个 | 311.06 | 2.02
11 | 19000001@4 | UPVC双活接球阀 | De32 | 个 | 113.68 | 68.68
12 | 19410010@1 | 液位控制器 |  | 个 | 212.03 | 2
13 | 20010360@5 | 钢板平焊法兰 | De110 | 副 | 57.92 | 2
14 | 23210001@1 | 塑料摇臂喷头 | 1寸，2.6-5.8m3/h | 个 | 19.47 | 51.51
15 | 51330030@1 | 不锈钢多级立式增压泵 | 45m3/h，103m，22kW，变频电机，防护等级 IP55 | 台 | 22173.45 | 2
主材小计
五 |  | 设备
合计

## 【人材机3】人材机价差汇总对比表
工程量清单
工程名称：广东省板岭原种猪场有限公司污水处理区灌溉消纳系统项目-广东省板岭原种猪场有限公司污水处理区灌溉消纳系统项目-给排水工程 | [5 empty] | 金额单位：元 第 1 页 共 1 页
序号 | 材料编码 | 项目名称 | 规格、型号 | 单位 | 审定 |  |  |  |  | 备注
[5 empty] | 数量 |  | 市场价 | 单位价差 | 价差合计
一、 |  | 人工
二、 |  | 材料
1 | 01290003@1 | 钢板 | 综合 | kg | 0.2
2 | 01290043 | 钢板 | 8~15 | kg | 14.3983
3 | 02010013 | 橡胶板 | 1~3 | kg | 3.4905
4 | 02010015 | 橡胶板 | 4~15 | kg | 0.79
5 | 14070050 | 机油 | 综合 | kg | 1.452
6 | 17010054 | 焊接钢管 | DN20 | kg | 6.2047
7 | 18010765 | 黑玛钢活接头 | DN25 | 个 | 68.68
8 | 18010795 | 黑玛钢活接头 | DN100 | 个 | 14.14
9 | 34110010 | 水 |  | m3 | 82.9583
三、 |  | 机械
1 | 99450700 | 电 | (机械用) | kw·h | 116.73
2 | 99450700@1 | 电 | (机械用) | kw·h | 173.8384
四、 |  | 主材
五、 |  | 设备
合计